## 单选题
序号 | 题型 | 习 题 | 答案
1 | 单选题 | 请找出图中存在的安全隐患（ ） | B
A．外架搭设高度不符合要求
B．相邻塔机的架设安全距离不符合要求
C．塔式起重机自由端过高
D．塔式起重机未设置信号灯
2 | 单选题 | 请找出图中存在的安全隐患（ ） | A
A．塔式起重机基础存在积水
B．塔吊基础周边钢筋未断开
C．塔式起重机标准节下部未采用加强节
D．塔式起重机螺栓松动
3 | 单选题 | 请找出图中存在的安全隐患（ ） | C
A．塔式起重机标准节生锈
B．塔式起重机采用钢管焊接
C．塔式起重机回转限位失效
D．塔式起重机上部照明灯具固定不牢固
4 | 单选题 | 请找出图中存在的安全隐患（ ） | D
A．塔式起重机起重钢丝绳绳卡间距不符合要求
B．塔式起重机起重钢丝绳绳卡数量不足
C．钢丝绳上部部位未进行防护
D．塔式起重机起重钢丝绳绳卡固定方向不正确
5 | 单选题 | 请找出图中存在的安全隐患（ ） | B
A．起重臂平台钢丝网未满铺
B．起重臂平台破损
C．起重臂平台防护缺失
D．起重臂平台钢丝网网孔大
6 | 单选题 | 请找出图中存在的安全隐患（ ） | D
A．连接部位自由活动范围过大
B．机械连接部位未采用螺栓固定
C．机械连接部位未采用橡胶垫片
D．连接销轴开口销未打开
7 | 单选题 | 请找出图中存在的安全隐患（ ） | C
A．塔式起重机塔身未涂安全色
B．塔式起重机未设置专用配电箱
C．模板及钢筋边缘与塔身间距过小
D．塔式起重机下部周边未设置防护
8 | 单选题 | 请找出图中存在的安全隐患（ ） | C
A．钢丝绳未固定牢固
B．塔式起重机吊钩达到报废标准
C．吊钩防脱绳保险失效
D．塔式起重机钢丝绳磨损严重
9 | 单选题 | 请找出图中存在的安全隐患（ ） | A
A．塔式起重机滑轮防钢丝绳脱槽保险未设置
B．塔式起重机滑轮直径不足
C．塔式起重机钢丝绳存在断股现象
D．钢丝绳与滑轮尺寸不匹配
10 | 单选题 | 请找出图中存在的安全隐患（ ） | C
A．钢丝绳脱落
B．钢丝绳生锈严重
C．变幅小车防断绳保护未设置
D．钢丝绳端部未进行固定
11 | 单选题 | 请找出图中存在的安全隐患（ ） | D
A．变幅小车未设置行程限位器
B．塔式起重机滑轮脱绳
C．吊钩上部未设置防雨措施
D．高度限位器安全距离过小
12 | 单选题 | 请找出图中存在的安全隐患（ ） | B
A．力矩限制器调节螺杆长度不足
B．力矩限制器微动开关缺失
C．力矩限制器微动开关接线不牢固
D．力矩限制器微动开关生锈
13 | 单选题 | 请找出图中存在的安全隐患（ ） | C
A．钢丝绳生锈
B．钢丝绳上有油污
C．钢丝绳出现断股现象
D．钢丝绳未进行润滑处理
14 | 单选题 | 请找出图中存在的安全隐患（ ） | D
A．钢丝绳未进行润滑处理
B．钢丝绳绳芯外漏
C．钢丝绳出现断股现象
D．钢丝绳挤压变形
15 | 单选题 | 请找出图中存在的安全隐患（ ） | A
A．防雷接地引出线与基础节焊接
B．防雷接地焊接焊缝不饱满
C．接地扁铁宽度不足
D．防雷接地焊接焊缝长度不足
16 | 单选题 | 请找出图中存在的安全隐患（ ） | A
A．标准节连接螺栓为单螺栓，防松螺母未紧固到位
B．标准节连接螺栓连接未采用弹簧垫片
C．标准节连接螺栓生锈
D．螺栓直径不足
17 | 单选题 | 请找出图中存在的安全隐患（ ） | B
A．标准节麻面现象严重
B．标准节发生开裂现象
C．标准节断面切割不平整
D．标准节连接点焊接不牢固
18 | 单选题 | 请找出图中存在的安全隐患（ ） | D
A．标准节截面不足
B．标准节存在变形现象
C．标准节表面不平整
D．标准节表面金属氧化严重
19 | 单选题 | 请找出图中存在的安全隐患（ ） | C
A．顶升操作平台防护栏杆缺失
B．顶升操作平台防护栏杆高度不足
C．顶升操作平台防护栏杆未安装到位
D．顶升操作平台防护栏杆长度不足
20 | 单选题 | 请找出图中存在的安全隐患（ ） | B
A．顶升套架的导向轮锈蚀严重
B．导向轮与标准节主弦杆之间的间隙过大
C．顶升套架的导向轮固定不牢固
D．顶升套架的导向轮与标准节距离过近
21 | 单选题 | 请找出图中存在的安全隐患（ ） | D
A．顶升套架的导向轮未固定
B．顶升套架导向轮螺栓长度不足
C．顶升套架导向轮间隙过大
D．顶升套架的导向轮缺失
22 | 单选题 | 请找出图中存在的安全隐患（ ） | B
A．液压装置中间间隙过大
B．液压油泄漏。
C．液压装置生锈严重
D．液压装置上部存在杂物
23 | 单选题 | 请找出图中存在的安全隐患（ ） | A
A．顶升液压千斤顶连接销轴的固定压板螺栓缺失一个
B．顶升液压千斤顶连接销轴的固定压板与结构间隙过大
C．固定压板未采用焊接连接
D．固定压板螺栓螺帽缺失
24 | 单选题 | 请找出图中存在的安全隐患（ ） | B
A．联接销轴刷漆不到位
B．联接销轴的开口销缺失
C．联接销轴未采用螺栓固定
D．联接销轴未进行焊接固定
25 | 单选题 | 请找出图中存在的安全隐患（ ） | D
A．引进平台悬挑梁部位采用非标准构件
B．引进平台悬挑梁部位工字钢与结构间间隙过大
C．引进平台下部无防护
D．引进平台悬挑梁根部固定采用铅丝固定
26 | 单选题 | 请找出图中存在的安全隐患（ ） | C
A．标准节焊接焊瘤过大
B．标准节焊缝部位未刷漆
C．顶升踏步严重变形
D．标准节断裂
27 | 单选题 | 请找出图中存在的安全隐患（ ） | C
A．标准节联接螺栓未完全使用
B．标准节联接螺栓长度不足
C．标准节联接螺栓堆积在顶升操作平台上
D．标准节联接螺栓锈蚀严重
28 | 单选题 | 请找出图中存在的安全隐患（ ） | B
A．回转机构内的连接螺栓过长
B．回转机构内的连接螺栓松动。
C．回转机构内的连接螺栓长度不足
D．连接螺栓部位焊接不到位
29 | 单选题 | 请找出图中存在的安全隐患（ ） | A
A．回转下支座与套架联接销轴缺失。
B．回转下支座与套架联接部位未设置螺栓
C．回转下支座与套架联接销轴缺失孔洞未进行封堵
D．回转下支座与套架联接销轴间距过大
30 | 单选题 | 请找出图中存在的安全隐患（ ） | B
A．开关箱内接线不牢固
B．开关箱PE线接法错误
C．开关箱内接线存在接头
D．驾驶室内开关箱PE线缺失
31 | 单选题 | 请找出图中存在的安全隐患（ ） | D
A．驾驶室内照明设施接线缺失PE线
B．驾驶室内照明设施固定不牢固
C．驾驶室内照明设施未采用白炽灯
D．驾驶室内照明设施无灯罩
32 | 单选题 | 请找出图中存在的安全隐患（ ） | C
A．塔机操作台手柄无标识
B．塔机操作台按钮偏斜
C．塔机操作台手柄无自动复位功能
D．塔机操作台手柄未采用专用手柄
33 | 单选题 | 请找出图中存在的安全隐患（ ） | B
A．平衡臂部位无绝缘措施
B．平衡臂上放置杂物
C．平衡臂部位电缆存在接头
D．平衡臂部位防护不到位
34 | 单选题 | 请找出图中存在的安全隐患（ ） | C
A．总接触器PE线缺失，未接线
B．总接触器上部未设置绝缘防护措施
C．总接触器损坏使用木塞强行工作
D．总接触器内部线径不符合规范要求
35 | 单选题 | 请找出图中存在的安全隐患（ ） | A
A．钢丝绳起鼓
B．钢丝绳出现局部断裂
C．钢丝绳堆积到一起
D．钢丝绳出现断丝现象
36 | 单选题 | 请找出图中存在的安全隐患（ ） | C
A．联轴器部位齿轮有缺失
B．联轴器连接螺栓处未采用双垫片
C．联轴器处的连接螺栓脱落和松动
D．联轴器连接螺栓长度过长
37 | 单选题 | 请找出图中存在的安全隐患（ ） | D
A．配重块存在破损现象
B．配重块数量不足
C．配重块固定不牢固
D．配重块减少后未连成整体，配重减少的空洞没有封闭
38 | 单选题 | 请找出图中存在的安全隐患（ ） | C
A．高度限位器未进行有效固定
B．高度限位器接线未进行绝缘
C．高度限位器拆除
D．高度限位器安全距离过近
39 | 单选题 | 请找出图中存在的安全隐患（ ） | A
A．变幅小车限位失灵
B．变幅小车限位器无防雨措施
C．变幅小车限位部位齿轮未有效啮合
D．变幅小车限位器无计数齿轮
40 | 单选题 | 请找出图中存在的安全隐患（ ） | C
A．回转限位器污染
B．回转限位器无防雨措施
C．回转限位器限位线未接
D．回转限位器下部齿轮杆缺失
41 | 单选题 | 请找出图中存在的安全隐患（ ） | D
A．塔机回转限位器接线不规范
B．塔机回转限位器固定不牢固
C．塔机回转限位器无防雨措施
D．塔机回转限位器的齿轮缺失
42 | 单选题 | 请找出图中存在的安全隐患（ ） | A
A．塔机变幅小车缺少断轴保险
B．塔机变幅小车两个滚轮间皮带缺失
C．塔机变幅小车滚轮部位未进行润滑处理
D．塔机变幅小车连接杆变形
43 | 单选题 | 请找出图中存在的安全隐患（ ） | D
A．塔机变幅小车钢丝绳与滚轮直径不匹配
B．滑轮上部缺少防雨盖板
C．塔机变幅小车钢丝绳上部缺少铁丝固定
D．塔机变幅小车滑轮钢丝绳防脱装置失灵
44 | 单选题 | 请找出图中存在的安全隐患（ ） | B
A．塔机变幅小车钢丝绳防断绳装置缺失
B．塔机变幅小车钢丝绳防断绳装置用铁丝绑扎。
C．塔机变幅小车钢丝绳防断绳装置未与小车有效连接
D．塔机变幅小车钢丝绳断裂
45 | 单选题 | 请找出图中存在的安全隐患（ ） | C
A．钢丝绳绳头在滚筒上固定长度不足
B．钢丝绳绳头在滚筒上未采用U型卡扣固定
C．钢丝绳绳头在滚筒上未采用压板固定
D．滚筒上钢丝绳铁丝绑扎不牢固
46 | 单选题 | 请找出图中存在的安全隐患（ ） | C
A．钢丝绳绳卡间距不足
B．钢丝绳绳卡生锈现象严重
C．钢丝绳绳卡螺帽缺少一个
D．钢丝绳绳卡螺栓长度过长
47 | 单选题 | 请找出图中存在的安全隐患（ ） | A
A．钢丝绳绳卡安装方向错误
B．钢丝绳绳卡间距过大
C．钢丝绳端部长度不够
D.钢丝绳直径偏小
48 | 单选题 | 请找出图中存在的安全隐患（ ） | D
A．卷筒上部钢丝绳断股
B．卷筒上部钢丝绳未进行润滑处理
C．卷筒上部钢丝绳无防雨措施
D．卷筒上部钢丝绳有毛刺和断丝现象
49 | 单选题 | 图中施工升降机操纵台紧急停止开关的作用是（ ） | A
A．切断总电源，使施工升降机运行停止
B．使施工升降机快速降落
C．使施工升降机缓慢降落
D．使施工升降机立即停止，并向下缓慢移动
50 | 单选题 | 请找出图中存在的安全隐患（ ） | D
A．施工升降机吊笼门锁止装置未采用铁丝固定
B．施工升降机吊笼门锁止装置未接线
C．施工升降机吊笼门锁止装置缺失
D．施工升降机吊笼门机械锁止装置失效
51 | 单选题 | 请找出图中存在的安全隐患（ ） | C
A．施工升降机钢丝绳滚筒未固定
B．施工升降机电机未固定
C．施工升降机超载保护装置失效
D．电机端部未接线
52 | 单选题 | 请找出图中存在的安全隐患（ ） | C
A．起重力矩限制器长度不足
B．起重力矩限制器螺栓未进行紧固
C．塔式起重机起重力矩限制器失效
D．起重力矩限制器螺杆变形
53 | 单选题 | 请找出图中存在的安全隐患（ ） | B
A．塔式起重机紧急断电开关上部无标识
B．塔式起重机紧急断电开关失效
C．塔式起重机操作室杂物过多
D．塔式起重机紧急断电开关手柄复位不正常
54 | 单选题 | 请找出图中存在的安全隐患（ ） | A
A．塔式起重机起升高度限位器失效
B．塔式起重机起升高度限位器未接线
C．卷筒上部钢丝绳未采用卡扣固定
D．限位器上部未设置防雨措施
55 | 单选题 | 请找出图中存在的安全隐患（ ） | B
A．塔式起重机滑轮无钢丝绳防脱措施
B．塔式起重机的小车断绳保护装置失效
C．滚筒上部钢丝绳间距过小
D．塔式起重机的小车断绳保护装置无防雨措施
56 | 单选题 | 请找出图中存在的安全隐患（ ） | D
A．钢丝绳未进行定期保养，生锈严重
B．钢丝绳润滑油缺失
C．钢丝绳与滑轮直径不匹配
D．塔式起重机滑轮钢丝绳防脱装置失效，导致钢丝绳出槽
57 | 单选题 | 请找出图中存在的安全隐患（ ） | A
A．钢丝绳断丝局部聚集在一支绳股内，达到报废标准
B．卷筒上部钢丝绳未定期进行润滑
C．钢丝绳断丝部位未进行加固
D．钢丝绳磨损严重，未及时进行处理
58 | 单选题 | 请找出图中存在的安全隐患（ ） | C
A．标准节表面开裂
B．标准节连接部位生锈
C．标准节连接螺栓松动
D．标准节连接部位间隙存在杂物
59 | 单选题 | 请找出图中存在的安全隐患（ ） | D
A．施工升降机无上极限限位触发装置
B．施工升降机上部自由端垂直度不符合要求
C．施工升降机与塔式起重机垂直距离过小
D．施工升降机最上一处附墙架之上导轨架的高度超过最大独立高度未安装附着装置
60 | 单选题 | 请找出图中存在的安全隐患（ ） | C
A．施工升降机地面部位防护栏杆未设置
B．施工升降机地面周边无围护措施
C．地面防护围栏设置不符合要求
D．施工升降机首层安全门高度不足1.5m
61 | 单选题 | 请找出图中存在的安全隐患（ ） | B
A．施工升降机附墙杆变形
B．施工升降机附墙架斜撑杆缺失
C．施工升降机附墙架固定不牢固
D．施工升降机附墙架与周边围护结构有冲突
62 | 单选题 | 请找出图中存在的安全隐患（ ） | A
A．塔式起重机附着装置为自制件，采用角钢和螺纹钢筋焊接
B．塔式起重机附着装置焊接不牢固
C．塔式起重机附着装置焊接点数量不足，局部未进行满焊
D．塔式起重机附着装置焊接点搭接长度不足
63 | 单选题 | 请找出图中存在的安全隐患（ ） | D
A．塔式起重机起重臂下弦连接销轴开口销缺失
B．塔式起重机起重臂下弦连接未采用螺栓进行连接
C．塔式起重机起重臂存在裂缝
D．塔式起重机起重臂下弦连接销轴开口销安装不规范
64 | 单选题 | 请找出图中存在的安全隐患（ ） | B
A．塔式起重机回转限位器生锈严重
B．塔式起重机回转限位器未接线
C．塔式起重机回转限位器无防雨措施
D．塔式起重机回转限位器固定不牢固
65 | 单选题 | 请找出图中存在的安全隐患（ ） | D
A．门式起重机相邻导轨间存在缝隙
B．门式起重机导轨未设置双螺帽
C．门式起重机导轨底部地面不平整
D．门式起重机导轨连接段跨接线缺失
66 | 单选题 | 请找出图中存在的安全隐患（ ） | C
A．门式起重机上部电缆未进行固定
B．门式起重机导轨下部未采用细石铺设
C．门式起重起行程限位失效
D．门式起重机缓冲装置过短
67 | 单选题 | 请找出图中存在的安全隐患（ ） | A
A．起重机控制杆无防护罩
B．门式起重机大车行程限位未采取防雨防砸措施
C．门式起重机限位挡板高度过高
D．门式起重机夹轨器孔洞未封闭
68 | 单选题 | 请找出图中存在的安全隐患（ ） | B
A．门式起重机主梁结构截面过小
B．门式起重机主梁腹杆存在脱焊
C．门式起重机结构局部存在变形现象
D．门式起重机结构连接部位焊缝不饱满
69 | 单选题 | 请找出图中存在的安全隐患（ ） | C
A．门式起重机主电缆绝缘破损
B．门式起重机电缆无防磨损措施
C．门式起重机主电缆未设置在滚轮内
D．门式起重机电缆截面不足
70 | 单选题 | 请找出图中存在的安全隐患（ ） | A
A．吊钩钢丝绳端部未进行处理
B．起重机吊钩高度限制器损坏
C．起重机钢丝绳存在锈蚀现象
D．起重机钢丝绳绳头未采取绳卡固定
71 | 单选题 | 请找出图中存在的安全隐患（ ） | B
A．门式起重机起重量限制器未接线
B．起重量限制器显示不正常
C．起重机电缆无绝缘措施
D．起重量限制器电缆接线不正确
72 | 单选题 | 请找出图中存在的安全隐患（ ） | D
A．门式起重机导轨螺栓有缺失
B．门式起重机端部止档装置高度过高
C．导轨连接部位未设置跨接线
D．门式起重机未设置行程限位器
73 | 单选题 | 请找出图中存在的安全隐患（ ） | C
A．机械专用配电箱内未设置专用开关
B．配电箱内接线混乱
C．机械专用配电箱箱门缺失
D．配电箱内架空高度不满足规范要求
74 | 单选题 | 请找出图中存在的安全隐患（ ） | A
A．钢丝绳绳芯出现外漏现象
B．钢丝绳出现断丝现象
C．钢丝绳出现磨损严重现象
D．钢丝绳有生锈现象
75 | 单选题 | 请找出图中存在的安全隐患（ ） | B
A．门式起重机操作室内开关损坏
B．门式起重机起重量显示器未通电
C．门式起重机操作室内开关安装高度不足
D．门式起重机起重量限制器内部元件烧毁
76 | 单选题 | 请找出图中存在的安全隐患（ ） | A
A．门式起重机操作室门联锁装置失效
B．门式起重机操作室门无法关闭
C．门式起重机操作室门损坏
D．门式起重机操作室内绝缘措施不到位
77 | 单选题 | 请找出图中存在的安全隐患（ ） | A
A．门式起重机行程限位拨杆缺失
B．门式起重机行程限制器无防雨措施
C．门式起重机在停止运行情况下夹轨器未锁紧
D．门式起重机机械缓冲器尺寸过小
78 | 单选题 | 请找出图中存在的安全隐患（ ） | C
A．门式起重机上部电缆整束敷设
B．门式起重机结构连接部位未采用螺栓
C．门式起重机架体连接螺栓松动
D．起重机螺栓方向安装错误
79 | 单选题 | 请找出图中存在的安全隐患（ ） | D
A．小车未安装起升高度限制器
B．吊钩电动机上部无防雨措施
C．起重机主横梁存在变形
D．门式起重机支腿爬梯保护拦变形
80 | 单选题 | 请找出图中存在的安全隐患（ ） | B
A．门式起重机结构主要构件采用非标构件
B．门式起重机架体上部连接螺栓松动
C．门式起重机结构件刷漆颜色不一致
D．起重机结构焊接部位焊瘤过大
81 | 单选题 | 请找出图中存在的安全隐患（ ） | C
A．起重机钢丝绳出现断丝现象
B．起重机钢丝绳长度不足
C．起重机吊索钢丝绳打结使用
D．起重机钢丝绳已达到报废标准，但仍在使用
82 | 单选题 | 请找出图中存在的安全隐患（ ） | B
A．高处作业吊篮配重块数量不足
B．高处作业吊篮配重块破损
C．高处作业吊篮配重块上部堆放杂物
D．高处作业吊篮配重块重量不足
83 | 单选题 | 请找出图中存在的安全隐患（ ） | A
A．高处作业吊篮安全绳固定在支架上
B．高处作业吊篮安全绳搭接
C．高处作业吊篮前后支架间距过大
D．高处作业吊篮安全绳未沿地面设置
84 | 单选题 | 请找出图中存在的安全隐患（ ） | A
A．高处作业吊篮上限位挡板距悬挂横梁距离不符合要求
B．吊篮上限位挡板缺失
C．吊篮上限位挡板损坏严重
D．吊篮钢丝绳未绷紧
85 | 单选题 | 请找出图中存在的安全隐患（ ） | D
A．高处作业吊篮上限位器缺失
B．高处作业吊篮钢丝绳配重缺失
C．高处作业吊篮主副绳缠绕
D．高处作业吊篮上限位器损坏
86 | 单选题 | 请找出图中存在的安全隐患（ ） | B
A．高处作业吊篮安全绳防磨损措施缺失
B．高处作业吊篮安全绳防磨损措施损坏或移位
C．高处作业吊篮安全绳打结
D．高处作业吊篮安全绳直径不符合要求
87 | 单选题 | 请找出图中存在的安全隐患（ ） | C
A．高处作业吊篮安全绳磨损
B．高处作业吊篮上限位挡板损坏
C．高处作业吊篮前支架未安装，放在女儿墙上
D．高处作业吊篮支架损坏
88 | 单选题 | 请找出图中存在的安全隐患（ ） | D
A．高处作业吊篮支架损坏
B．高处作业吊篮主副钢丝绳缠绕
C．高处作业吊篮安全绳固定不符合要求
D．高处作业吊篮前支架底部设置不稳固
89 | 单选题 | 请找出图中存在的安全隐患（ ） | B
A．高处作业吊篮钢丝绳配重块缺失
B．高处作业吊篮钢丝绳防摆动措施失效
C．高处作业吊篮主副钢丝绳缠绕
D．高处作业吊篮上限位器损坏
90 | 单选题 | 请找出图中存在的安全隐患（ ） | C
A．吊篮安全绳损坏
B．吊篮钢丝绳绳夹数量不足
C．高处作业吊篮悬挂机构放在女儿墙上，整体稳定性差
D．吊篮钢丝绳绳夹固定方向不符合要求
91 | 单选题 | 请找出图中存在的安全隐患（ ） | B
A．切割机无防雨棚
B．切割机锯片尺寸与防护罩不匹配，易出现机械伤害
C．切割机缺少防护罩
D．切割机外壳未做保护接零
92 | 单选题 | 请找出图中存在的安全隐患（ ） | C
A．切割机电缆线破损
B．切割机锯片损坏
C．切割机手柄开关缺失
D．切割机防护罩缺失
93 | 单选题 | 请找出图中存在的安全隐患（ ） | B
A．物料提升机无操作室
B．物料提升机钢丝绳卷筒部位无防护措施
C．物料提升机存在载人现象
D．物料提升机钢丝绳未润滑
94 | 单选题 | 请找出图中存在的安全隐患（ ） | D
A．物料提升机防护架缺少连墙措施
B．物料提升机无操作室
C．物料提升机存在载人现象
D．物料提升机基础部位不平整、存在积水
95 | 单选题 | 请找出图中存在的安全隐患（ ） | C
A.标准节杆件变形
B.标准节螺栓设置方向不正确
C.标准节连接螺栓缺失
D.标准节截面小
96 | 单选题 | 请找出图中存在的安全隐患（ ） | B
A.标准节水平杆脱焊
B.标准节结构锈蚀严重
C.标准节连接螺栓缺失
D.附墙装置设置位置不合理
97 | 单选题 | 请找出图中存在的安全隐患（ ） | A
A.标准节横杆变形
B.标准节齿轮存在断齿现象
C.标准节锈蚀严重
D.标准节连接螺栓螺帽未紧固
98 | 单选题 | 请找出图中存在的安全隐患（ ） | C
A.标准节螺栓安装与使用说明书内容不符
B.标准节水平(斜)腹杆锈蚀
C.标准节水平(斜)腹杆脱焊、变形
D.标准节连接螺栓缺失
99 | 单选题 | 请找出图中存在的安全隐患（ ） | A
A.层门向施工升降机运行通道侧开启并突出至吊笼运行通道
B.施工升降机楼层门安装不稳固
C.施工升降机楼层门高度不足
D.施工升降机楼层门门栓缺失
100 | 单选题 | 请找出图中存在的安全隐患（ ） | B
A.层站通道侧边无防护措施
B.层站通道侧面防护装置设置不规范
C.层站通道侧边防护措施设置高度不足
D.层站通道侧边防护措施未固定
101 | 单选题 | 请找出图中存在的安全隐患（ ） | A
A.超载检测装置失效
B.超载检测装置超过使用期限
C.超载检测装置未接线
D.施工电梯轿厢内电箱存在私拉乱接现象
102 | 单选题 | 请找出图中存在的安全隐患（ ） | B
A.齿条未进行润滑
B.齿条松动
C.齿条出现断齿现象
D.施工电梯上限位装置失效
103 | 单选题 | 请找出图中存在的安全隐患（ ） | B
A.未安装地面围栏门电气联锁装置
B.地面围栏门电气联锁失效
C.地面围栏门电气联锁装置安装位置不正确
D.地面围栏门电气联锁装置未联通
104 | 单选题 | 请找出图中存在的安全隐患（ ） | C
A.吊笼门未安全关闭
B.吊笼下部污染严重
C.吊笼底板腐蚀、变形严重
D.升降机上升过程中，吊笼门联锁装置失效
105 | 单选题 | 请找出图中存在的安全隐患（ ） | C
A.吊笼门电气联锁开关，安装方向不正确
B.吊笼门电气联锁开关标识不清晰
C.吊笼门电气联锁开关失效
D.吊笼有锈蚀现象
106 | 单选题 | 请找出图中存在的安全隐患（ ） | D
A.吊笼内操纵台控制按钮失效
B.吊笼内操纵台控制急停按钮无法正常复位
C.吊笼内操纵台控制无急停按钮
D.吊笼内操纵台控制按钮用途标记不清晰
107 | 单选题 | 请找出图中存在的安全隐患（ ） | B
A.减速器与电梯功率不匹配
B.减速器风叶防护罩脱落
C.吊笼内未张贴司机操作证
D.吊笼内未设置应急救援梯
108 | 单选题 | 请找出图中存在的安全隐患（ ） | C
A.吊笼内照明接线错误
B.吊笼内照明装设位置不合理
C.吊笼内照明失效
D.吊笼内照明亮度不足
109 | 单选题 | 请找出图中存在的安全隐患（ ） | B
A.底部触碰到缓冲器损坏
B.吊笼越过下极限开关行程，运行至底部触碰到缓冲器。
C.吊笼底部缓冲器不足
D.升降机吊笼下降未落至底
110 | 单选题 | 请找出图中存在的安全隐患（ ） | A
A.附墙架锈蚀严重
B.附墙架未使用螺栓连接
C.附墙架变形
D.附墙架螺栓安装数量不够
111 | 单选题 | 请找出图中存在的安全隐患（ ） | D
A.地下室内未设置照明设施
B.电梯基础不得设置在地下室顶板上
C.地下室内材料未清理
D.地下室楼板预留洞周边无防护措施
112 | 单选题 | 请找出图中存在的安全隐患（ ） | B
A.操纵台控制急停开关无法正常复位
B.操纵台控制急停开关缺失
C.操纵台控制按钮无法正常使用
D.操纵台破旧
113 | 单选题 | 请找出图中存在的安全隐患（ ） | C
A.吊笼顶堆放杂物未清理
B.吊笼顶防护围栏立柱间距大
C.吊笼顶防护围栏缺失
D.吊笼顶上下爬梯未设置
114 | 单选题 | 请找出图中存在的安全隐患（ ） | D
A.楼层平台的钢管未设置扣件
B.楼层平台的搭设不稳固
C.楼层平台的脚手板搭设间距过大
D.楼层平台钢管直接搭设在附墙构件上
115 | 单选题 | 请找出图中存在的安全隐患（ ） | A
A.楼层没有设置楼层标识
B.楼层门锁损坏
C.楼层门无法正常关闭
D.楼层未设置呼叫器
116 | 单选题 | 请找出图中存在的安全隐患（ ） | C
A.施工升降机标准节垂直度偏差过大
B.施工升降机标准节齿轮存在断齿现象
C.施工升降机工作中防止电缆损伤的防护措施不到位
D.施工升降机电缆外皮破损
117 | 单选题 | 请找出图中存在的安全隐患（ ） | B
A.施工升降机内未张贴司机操作证
B.施工升降机天窗限位器人为限制，导致失效
C.操纵台控制急停开关缺失
D.限开关与上限位开关失效
118 | 单选题 | 请找出图中存在的安全隐患（ ） | A
A.销轴止退板固定螺栓缺失
B.销轴止退板固定螺栓方向错误
C.销轴止退板固定螺栓螺帽数量不足
D.施工升降机出现失稳现象
119 | 单选题 | 请找出图中存在的安全隐患（ ） | B
A.安全防坠器未按要求进行年检
B.导轮的固定螺栓松动
C.安全防坠器锈蚀
D.安全防坠器存在变形
120 | 单选题 | 请找出图中存在的安全隐患（ ） | C
A.防坠安全器需1个季度进行标定
B.防坠安全器需每半年进行标定
C.防坠安全器标定时间超过1年
D.防坠安全器需每1.5年进行标定
121 | 单选题 | 请找出图中存在的安全隐患（ ） | D
A.导轨架存在不同厂家混装现象
B.导轨架存在型号厂家混装现象
C.导轨架损坏严重
D.底架固定螺栓未紧固
122 | 单选题 | 请找出图中存在的安全隐患（ ） | A
A.电动机铭牌信息不清晰
B.电动机铭牌固定不牢固
C.施工升降机内未设置电动机铭牌
D.电动机铭牌未贴在相应部位
123 | 单选题 | 请找出图中存在的安全隐患（ ） | D
A.附墙支座处连接螺栓螺母未使用双螺母
B.附墙支座处连接螺栓螺母下部未设置垫片
C.附墙支座处连接螺栓螺母未紧固
D.附墙架前撑杆连接螺母缺失
124 | 单选题 | 请找出图中存在的安全隐患（ ） | A
A.笼顶控制盒按钮吊笼运行方向标识不清晰
B.笼顶控制盒按钮吊笼运行方向标识损坏
C.笼顶控制盒失效
D.笼顶控制盒按钮吊笼运行方向标识为反向
125 | 单选题 | 请找出图中存在的安全隐患（ ） | B
A.笼顶控制盒按钮吊笼运行方向标识不清晰
B.笼顶控制盒下降按钮损坏
C.笼顶控制盒按钮吊笼运行方向标识为反向
D.笼顶控制盒失效
126 | 单选题 | 请找出图中存在的安全隐患（ ） | C
A.楼层信号联络装置设置位置不合理
B.楼层信号联络装置失效
C.未设置楼层信号联络装置
D.轿厢内无法接收到联络装置信号
127 | 单选题 | 请找出图中存在的安全隐患（ ） | D
A.升降运行吊笼司机室与建筑物安全距离不应小于0.1m
B.升降运行吊笼司机室与建筑物安全距离不应小于0.15m
C.升降运行吊笼司机室与建筑物安全距离不应小于0.2m
D.升降运行吊笼司机室与建筑物安全距离不应小于0.25m
128 | 单选题 | 请找出图中存在的安全隐患（ ） | A
A.笼顶防护栏杆与外架横杆发生碰撞
B.外架横杆变形
C.吊笼顶部防护高度不足
D.升降运行吊笼司机室与外架安全距离小于0.2m
129 | 单选题 | 请找出图中存在的安全隐患（ ） | B
A.制动轮摩擦片未按期保养
B.电机接线盒无防护罩
C.制动轮摩擦片锈蚀
D.电机污染严重
130 | 单选题 | 请找出图中存在的安全隐患（ ） | C
A.制动器手动释放装置铭牌内容模糊
B.制器手动释放装置固定螺母未紧固
C.制器手动释放装置固定螺母和手柄缺失
D.制器手动释放装置失效
131 | 单选题 | 请找出图中存在的安全隐患（ ） | A
A.提升机出入口防护棚搭设不规范
B.提升机存在载人现象
C.提升机标准节提升滞后
D.提升机标准节杆件存在断开现象
132 | 单选题 | 请找出图中存在的安全隐患（ ） | B
A.施工升降机楼层门安装滞后
B.自由端高度超高(大于）使用说明书的规定高度
C.施工升降机标准节垂直度偏差过大
D.施工升降机标准节高度不足
133 | 单选题 | 请找出图中存在的安全隐患（ ） | A
A.楼层防护门未关闭
B.楼层防护门无企业标识
C.楼层未设置专人指挥
D.楼层平台宽度不够
134 | 单选题 | 请找出图中存在的安全隐患（ ） | D
A.施工升降机导轨非原厂构件
B.施工升降机司机无证操作
C.施工升降机内未设置操作规程
D.施工升降机齿条连接螺栓缺失或松动
135 | 单选题 | 请找出图中存在的安全隐患（ ） | A
A.施工升降机未在显著部位设置危大工程公示牌及验收牌
B.施工升降机验收牌内容不完整
C.施工升降机吊笼门损坏
D.施工升降机吊笼内无限载标识
136 | 单选题 | 请找出图中存在的安全隐患（ ） | B
A.减速器固定螺栓螺帽数量不足
B.减速器固定螺栓松动
C.减速器固定螺栓外露长度不足
D.调节螺杆垫片过小
137 | 单选题 | 请找出图中存在的安全隐患（ ） | C
A.传动齿轮存在断齿现象
B.安全挡块与齿条间隙过大
C.传动齿轮磨损严重啮合间隙过大
D.齿条背面间距过大
138 | 单选题 | 请找出图中存在的安全隐患（ ） | D
A.吊笼门钢丝绳导轮破损
B.吊笼门钢丝绳与导轮直径不匹配
C.吊笼门钢丝绳导轮松动
D.吊笼门钢丝绳严重断丝
139 | 单选题 | 请找出图中存在的安全隐患（ ） | A
A.导轮固定螺栓松动
B.导轮损坏
C.导轮脱落
D.导轮固定螺栓未设置垫片
140 | 单选题 | 请找出图中存在的安全隐患（ ） | C
A.极限开关挡板失效
B.极限开关挡板安装位置不合理
C.未安装极限开关挡板
D.上部安全距离不足
141 | 单选题 | 请找出图中存在的安全隐患（ ） | D
A.司机室地面破损
B.司机室取暖器放置位置不合理
C.司机室内存放有易燃品
D.司机室放置大功率取暖器
142 | 单选题 | 如图所示，以下不属于特种设备的是( )。 | D
A.龙门吊
B.施工电梯
C.乙炔气瓶
D.高压配电柜
143 | 单选题 | 指出该施工现场降水井施工机械工作时存在的主要安全隐患是（ ）。 | A
A.支腿支垫不牢固
B.设备未进行保养就工作
C.设备未进行工作前检查
D.设备未张贴操作规程
144 | 单选题 | 如图所示，卷扬机钢丝绳放出后，至少应留在卷筒上的安全圈数不得少于 ( ) 圈。 | C
A.1
B.2
C.3
D.4
145 | 单选题 | 如图所示，汽车起重机在进行起重作业过程中，下列说法正确的是（ ）。 | D
A.在特殊情况下可以歪拉斜吊
B.吊装时应最少设5个吊点
C.技术人员要现场指挥
D.吊装严禁超载工作
146 | 单选题 | 图示对设有缆风绳的支撑水泥罐拆除时，缆风绳应( )拆除。 | B
A.逐根
B.对称
C.一次性
D.同侧逐根
147 | 单选题 | 图示在盾构隧道内，作业人员往往面临高度潮湿、可燃及有毒气体，施工照明安全电压为( )。 | C
A.3v
B.12v
C.36v
D.24v
148 | 单选题 | 如图所示，下列说法错误的是（ ）。 | B
A.钢筋切断机无专用开关箱
B.钢筋切断机传动部位已设置防护罩
C.易造成机械伤害
D.易造成触电伤害
149 | 单选题 | 如图所示，下列说法错误的是（ ）。 | D
A.龙门吊上张贴了质量技术监督局检测合格标志
B.龙门吊安装了红色警示灯、红色防撞块
C.龙门吊停用后在轮子与钢轨之间安装了铁鞋
D.龙门吊未采取固定措施
150 | 单选题 | 图示高压水泵必须安装（ ）。 | B
A.电流表
B.压力表
C.电压表
D.配电箱
151 | 单选题 | 图示电焊一次线长度超过（ ）m时，不符合规范要求。 | A
A.5m
B.4m
C.3m
D.2m
152 | 单选题 | 图示在起重作业中广泛用于吊索、构件或吊环之间的连接的栓连工具名称是( )。 | B
A.链条
B.卡环
C.绳夹
D.钢丝绳
153 | 单选题 | 请指出图中装载机作业存在的主要安全隐患。（ ） | C
A.操作室门未关闭
B.操作员未佩戴安全帽
C.轮胎距离边坡边缘过近
D.挖掘机挖土不规范
154 | 单选题 | 关于吊装用钢丝绳什么情况下需更换，以下描述错误的是（ ）。 | C
A.弹性显著减小，明显不易弯曲
B.钢丝绳直径减少7%以上
C.外径磨损7%
D.出现断股现象
155 | 单选题 | 如图所示，下列说法正确的是（ ）。 | C
A.操作司机短时间离开，可以不用锁闭驾驶门
B.汽车吊支腿支垫不规范
C.吊装作业结束后应及时收回起重臂
D.汽车吊司机可以持培训合格证件进行作业
156 | 单选题 | 图示堆高机在风速超过（ ）米/秒时应禁止作业。 | B
A.3
B.12
C.20
D.30
157 | 单选题 | 关于压路机作业安全，下列说法错误的是( )。 | D
A.开动压路机前，机械前后、左右不得有障碍和人员
B.上下坡时，应事先选定好档位，禁止在坡中换档
C.压路机不得停放在斜坡上
D.压路机转移工地时，为提高转移速度，可采用其它车辆拖拉牵运
158 | 单选题 | 图示中违章作业造成的伤害类型为（ ）。 | A
A.机械伤害
B.触电伤害
C.设备伤害
D.挤压伤害
159 | 单选题 | 如图所示，在机械飞轮外部安装防护罩，属于（ ）安全技术措施。 | B
A.限制能量
B.隔离
C.故障设计
D.设置薄弱环节
160 | 单选题 | 如图所示，施工现场起重机械信号员的主要责任是（ ）。 | D
A.考核起重机操作员的工作表现
B.负责维修起重机的信号系统
C.负责吊具的维修
D.在吊运过程中，给操作员适当的指挥信号，令吊运工作顺利进行
161 | 单选题 | 如图所示，塔机高度超过（ ）时，必须在起重机的最高部位（臂架、塔帽或人字架顶端）安装红色障碍指示灯，并保证供电不受停机影响。 | B
A.20m
B.30m
C.40m
D.50m
162 | 单选题 | 关于图示桩机，说法错误的是（ ）。 | B
A.配置的供电系统应符合机械设备要求
B.机械操作人员应取得汽车驾驶证
C.桩机应与基坑、基槽保持安全距离
D.地基承载力应满足机械安全作业要求
163 | 单选题 | 图示中关于该二衬台车说法，描述错误的是（ ）。 | A
A.二衬台车设置临边安全防护，台车临边防护不低于0.8m
B.要使用反光贴、灯带对台车轮廓线进行警示
C.台车上应设置牢靠的上下爬梯，爬梯栏杆、扶手齐全
D.台车上的作业人员应佩戴安全带
164 | 单选题 | 图示造成此泵车倾翻的主要原因是（ ）。 | A
A.泵车支腿架设在地基承载力不足的地面
B.泵车架设时四条腿未全部打开
C.泵车进场前未验收合格
D.未设专人对泵车作业进行指挥
165 | 单选题 | 图示该叉车在作业过程中的描述，错误的是（ ）。 | D
A.载物高度遮挡驾驶员视线，存在安全隐患
B.叉运货物时，高度不得超过驾驶员视线
C.叉车行驶时，专人进行指挥
D.叉车不属于特种设备
166 | 单选题 | 图示汽车吊存在的安全隐患是（ ）。 | D
A.起重机倾斜
B.地面不坚实
C.轮胎气压不足
D.支腿未全部伸出
167 | 单选题 | 如图所示为塔式起重机的起升钢丝绳，该塔机起升钢丝绳倍率为（ ）。 | D
A.1
B.2
C.3
D.4
168 | 单选题 | 图示关于该吊耳作业，说法错误的是（ ）。 | C
A.吊耳须由制作场同步安装焊接完成
B.吊耳尺寸、耳板厚度符合设计要求
C.一般情况下，现场可以开孔安设吊耳
D.如现场焊接吊耳，须对耳板材质、开孔大小、焊接坡口、焊缝高度等进行检测，并进行超声波探伤
169 | 单选题 | 图示吊装作业隐患，描述错误的是（ ）。 | D
A.吊装区域未设警戒线
B.吊装区域有无关人员及摩托车
C.吊装作业时应设信号工
D.易造成高处坠落伤害
170 | 单选题 | 从图中可以看出的违章现象是（ ）。 | A
A.起升钢丝绳在卷筒上排列不齐
B.钢丝绳固定不牢
C.限位器失效
D.钢丝绳润滑不良
171 | 单选题 | 如图所示为安装人员正在对一台塔式起重机进行安装，以下安装顺序正确的是（ ）。 | D
A.基础节—加强节—标准节—回转支承—塔顶—起重臂—平衡臂
B.加强节—基础节—标准节—回转支承—塔顶—平衡臂—起重臂
C.基础节—加强节—标准节—回转支承—塔顶—平衡臂—起重臂
D.基础节—标准节—加强节—回转支承—塔顶—平衡臂—起重臂
172 | 单选题 | 图示吊篮作业，说法正确的是（ ）。 | C
A.安全锁检定标识缺失不影响吊篮正常使用
B.防冲顶限位设置到位
C.吊篮应有重量限载的警示标志
D.吊篮冲顶限位损坏的应及时维修，维修期间可以使用吊篮。
173 | 单选题 | 图示属于起重吊装的“十不吊”哪种情况（ ）。 | C
A.吊物重量不明或超负荷
B.歪拉斜吊
C.散物捆扎不牢或物料装放过满
D.五级以上大风
174 | 单选题 | 如图所示，关于施工电梯的安全隐患，描述错误的是（ ）。 | A
A.梯笼门两侧坠铁钢丝绳出线断丝，可使用一段时间
B.绳头固定绳卡反向安装
C.绳头固定绳卡数量不足3个
D.易造成物体打击和起重伤害
175 | 单选题 | 如图所示吊装作业，关于存在的安全隐患描述正确的是（ ）。 | D
A.钢丝绳股数不足
B.未采用专用绳索绑扎
C.未采用专用机具吊装
D.棱刃处未加衬垫
176 | 单选题 | 关于图中汽车吊存在的安全隐患，下列说法正确的是（ ）。 | A
A.汽车吊支腿未支垫牢固
B.垫物厚度不足
C.支腿未完全伸出
D.支腿处未设置警示标志
177 | 单选题 | 图示正在进行切割作业，下列说法错误的是。（ ） | C
A.作业前应办理施工现场动火证
B.可燃物未清理
C.现场应使用接火斗
D.应使用切割机防护罩
178 | 单选题 | 图示升降机作业，说法正确的是（ ）。 | C
A.作业人员不需佩戴安全带
B.作业人数符合使用要求
C.施工升降机使用完成后应及时降落
D.施工升降机没必要设置限载标识
179 | 单选题 | 关于图示物件的绑扎和吊装，说法错误的是（ ）。 | C
A.绑扎方法应正确牢固，防止吊物因失重而倾翻
B.起重机作业时，应将工件吊离地面0.2-0.5m，停止提升，确认工况正常
C.起重机作业时，将工件吊离地面后，应持续缓慢提升，防止状态变化造成倾翻
D.对于易摆动的工件，应拴溜绳控制
180 | 单选题 | 图示，关于汽车吊载人，说法正确的是（ ）。 | D
A.不可同时吊运多人
B.汽车吊载人必须使用专用吊桶
C.汽车吊最多可以一次吊运2人
D.严禁使用汽车吊载人