## 判断题
序号 | 题型 | 习 题 | 答案
1 | 判断题 | 图示塔式起重机钢丝绳排布混乱，需重新排布（） | A
A.对
B.错
2 | 判断题 | 当指挥信号不清或操作时，操作人员可根据现场实际情况，确认安全后执行（ ） | B
A.对
B.错
3 | 判断题 | 当风速达到9m/s及以上或大雨、大雪、大雾等恶劣天气时，经公司主要领导审批后可进行建筑起重机械的安装拆卸作业（ ） | B
A.对
B.错
4 | 判断题 | 图中塔式其中机变幅钢丝绳缺乏保养（ ） | A
A.对
B.错
5 | 判断题 | 汽车、轮胎式起重机作业前，应全部伸出支腿、调整机体使回转支撑面的倾斜度在无载荷时不大于1/1000(水准居中）（ ） | A
A.对
B.错
6 | 判断题 | 图中塔式起重机起通道符合要求（ ） | B
A.对
B.错
7 | 判断题 | 图中塔式起重机基础螺栓紧固符合要求（ ） | B
A.对
B.错
8 | 判断题 | 塔式起重机的基础应排水通畅，并应按专项方案与基坑保持安全距离。（ ） | A
A.对
B.错
9 | 判断题 | 塔式起重机的金属结构、轨道应有可靠的接地装置，接地电阻不得大于4Ω。（ ） | A
A.对
B.错
10 | 判断题 | 图中塔式起重机配重护栏开口销缺失（ ） | A
A.对
B.错
11 | 判断题 | 图中塔式起重机变幅钢丝绳绳卡间距符合要求（ ） | B
A.对
B.错
12 | 判断题 | 安装附着框架和附着杆件时，应用经纬仪测量塔身垂直度，并应利用附着杆件进行调整，在最高锚固点以下垂直度允许 偏差为4/1000（ ） | A
A.对
B.错
13 | 判断题 | 塔式起重机作业过程中，应经常检查附着装置，发现松动或异常情况时，应立即停止作业，故障未排除，在经过项目领导批准后可带病作业（ ） | B
A.对
B.错
14 | 判断题 | 图中塔式起重机基础护栏符合要求（ ） | B
A.对
B.错
15 | 判断题 | 施工升降机基础应符合使用说明书要求，当使用说明书无要求时，应经专项设计计算，地基上表面平整度允许偏差为10mm，场地应排水畅通（ ） | A
A.对
B.错
16 | 判断题 | 图中塔式起重机未安装人员上下防坠器（ ） | A
A.对
B.错
17 | 判断题 | 门式起重机行走时，两侧驱动轮应保持同步，发现偏移应可以边作业边进行调整（ ） | B
A.对
B.错
18 | 判断题 | 塔式起重机在非工作状态时，应锁定回转制动器，使回转部分不可自由旋转（ ） | B
A.正确
B.错误
19 | 判断题 | 当停电或电压下降时，应立即将控制器扳到零位，并切断电源（ ） | A
A.正确
B.错误
20 | 判断题 | 图示塔式起重机配重未可靠锁定。（ ） | A
A.正确
B.错误
21 | 判断题 | 图示施工升降机进料门螺丝符合要求（ ） | B
A.正确
B.错误
22 | 判断题 | 卷扬机地基与基础应平整、坚实，场地应排水畅通，地锚应设置可靠（ ） | A
A.正确
B.错误
23 | 判断题 | 卷扬机钢丝绳卷绕在卷筒上的安全圈数不得少于2圈。（ ） | B
A.正确
B.错误
24 | 判断题 | 图示塔式起重机钢丝绳多处断丝。（ ） | A
A.正确
B.错误
25 | 判断题 | 图示塔式起重机附着框连接处间隙过大。（ ） | A
A.正确
B.错误
26 | 判断题 | 建筑施工现场不得使用摩擦式卷扬机。（ ） | A
A.正确
B.错误
27 | 判断题 | 图示塔式起重机起重臂斜腹杆符合要求。（ ） | B
A.正确
B.错误
28 | 判断题 | 图示塔式起重机回转限位器符合要求。（ ） | B
A.正确
B.错误
29 | 判断题 | 图示施工升降机标准节螺栓不符合要求。（ ） | A
A.正确
B.错误
30 | 判断题 | 施工升降机应设置专用开关箱，馈电容量应满足升降机直接启动的要求，生产厂家配置的电气箱内应装设短路、过载、错相、断相及零位保护装置。（ ） | A
A.正确
B.错误
31 | 判断题 | 施工升降机使用前，应进行坠落试验。（ ） | A
A.正确
B.错误
32 | 判断题 | 图示施工升降机标准节螺栓松动。（ ） | A
A.正确
B.错误
33 | 判断题 | 图示施工升降机标准节连接螺杆缺失（ ） | A
A.正确
B.错误
34 | 判断题 | 图示塔式起重机扶墙架连接开口销（铁丝替代）符合规定。（ ） | B
A.正确
B.错误
35 | 判断题 | 图示塔式起重机力矩限制器符合要求。（ ） | B
A.正确
B.错误
36 | 判断题 | 在拉铲或反铲作业时，履带式挖掘机的履带与工作面边缘距离应大于1.0m,轮胎式挖掘机的轮胎与工作面边缘距离应大 于1.5m。( ) | A
A.正确
B.错误
37 | 判断题 | 推土机在坚硬土壤或多石土壤地带作业时，应先进行爆破或用松土器翻松。在沼泽地带作业时，应更换专用湿地履带板。（） | A
A.正确
B.错误
38 | 判断题 | 图示塔式起重机插销使用螺栓代替符合要求。（） | B
A.正确
B.错误
39 | 判断题 | 图示塔式起重机起重限制器符合要求。（） | B
A.正确
B.错误
40 | 判断题 | 施工升降机安装在建筑物内部井道中时，各楼层门应封闭并应有电气连锁装置。（） | A
A.正确
B.错误
41 | 判断题 | 施工升降机的防坠安全器应在标定期限内使用，标定期限不应超过两年。（） | B
A.正确
B.错误
42 | 判断题 | 图示施工升降机标准节不符合要求 | A
A.正确
B.错误
43 | 判断题 | 图示塔式起重机起重臂连接销符合要求。（） | B
A.正确
B.错误
44 | 判断题 | 塔式起重机作业前，应进行空载运转，试验各工作机构并确认运转正常，不得有噪声及异响，各机构的制动器及安全保护装置应灵敏有效，确认正常后方可作业。（） | A
A.正确
B.错误
45 | 判断题 | 塔式起重机吊运重物水平移动时，重物底部应高出障碍物0.5m以上。（） | A
A.正确
B.错误
46 | 判断题 | 门式起重机吊运路线不得从人员、设备上面通过；空车行走时，吊钩应离地面1m以上。（） | B
A.正确
B.错误
47 | 判断题 | 图示塔式起重机高度限位器失效。（） | A
A.正确
B.错误
48 | 判断题 | 图示塔式起重机标准节连接销轴正常。（） | B
A.正确
B.错误
49 | 判断题 | 图示塔式起重机防脱槽装置缺失或失效致钢丝绳脱槽导致滑轮轴局部严重磨损。（） | A
A.正确
B.错误
50 | 判断题 | 挖掘机在坑边进行挖掘作业，当发现有塌方危险时，应立即处理险情，或将挖掘机撤至安全地带。（） | A
A.正确
B.错误
51 | 判断题 | 塔式起重机顶升横梁安全销未穿插到位（） | A
A.对
B.错
52 | 判断题 | 塔式起重机与建筑物安全距离不足（ ） | A
A.对
B.错
53 | 判断题 | 起重钢丝绳与金属干涉（ ） | A
A.对
B.错
54 | 判断题 | 塔式起重机套架处不能堆放杂物（ ） | A
A.对
B.错
55 | 判断题 | 塔式起重机吊配重无标识（ ） | A
A.对
B.错
56 | 判断题 | 塔式起重机标准节螺栓未露三丝（ ） | A
A.对
B.错
57 | 判断题 | 塔式起重机变幅钢丝绳润滑不足（ ） | A
A.对
B.错
58 | 判断题 | 塔式起重机小车轮与斜杆干涉（ ） | A
A.对
B.错
59 | 判断题 | 起重钢丝绳排序不齐（ ） | A
A.对
B.错
60 | 判断题 | 电线绑扎方式正确（ ） | B
A.对
B.错
61 | 判断题 | 施工升降机内限位器未做标识（ ） | A
A.对
B.错
62 | 判断题 | 施工升降机天窗限位器正常（ ） | B
A.对
B.错
63 | 判断题 | 施工升降机笼顶堆放杂物（ ） | A
A.对
B.错
64 | 判断题 | 施工升降机标准节斜杆正常（ ） | B
A.对
B.错
65 | 判断题 | 塔式起重机大臂前端安全措施齐全（ ） | B
A.对
B.错
66 | 判断题 | 塔式起重机起重臂下腹杆变形（ ） | A
A.对
B.错
67 | 判断题 | 吊笼与建筑物安全距离不足（ ） | A
A.对
B.错
68 | 判断题 | 附墙螺母数量不足（ ） | A
A.正确
B.错误
69 | 判断题 | 楼层防护不到位（ ） | A
A.正确
B.错误
70 | 判断题 | 电梯接地缺失（ ） | A
A.正确
B.错误
71 | 判断题 | 施工电梯进料门连接螺栓缺失（ ） | A
A.正确
B.错误
72 | 判断题 | 电梯基础无积水（ ） | B
A.正确
B.错误
73 | 判断题 | 施工电梯笼顶护栏固定螺栓缺失（ ） | A
A.正确
B.错误
74 | 判断题 | 楼层门安装正确（ ） | B
A.正确
B.错误
75 | 判断题 | 施工电梯极限行程距离不足（ ） | A
A.正确
B.错误
76 | 判断题 | 塔式起重机基础防护不正确（ ） | A
A.正确
B.错误
77 | 判断题 | 塔式起重机电缆固定正确（ ） | B
A.正确
B.错误
78 | 判断题 | 塔式起重机配重块不需要连接（ ） | B
A.正确
B.错误
79 | 判断题 | 塔式起重机钢丝绳排列不正确（ ） | A
A.正确
B.错误
80 | 判断题 | 施工电梯标准节混装（ ） | B
A.正确
B.错误
81 | 判断题 | 重量显示器正常（ ） | B
A.正确
B.错误
82 | 判断题 | 起重臂覆盖高压线做法是否正确（ ） | B
A.正确
B.错误
83 | 判断题 | 施工电梯基础安装是否正确（ ） | B
A.正确
B.错误
84 | 判断题 | 无齿节设置是否正确（ ） | B
A.正确
B.错误
85 | 判断题 | 起重臂连接螺母松动（ ） | A
A.正确
B.错误
86 | 判断题 | 塔式起重机变幅水平轮磨损严重( ) | A
A.正确
B.错误
87 | 判断题 | 塔式起重机防误操作失效( ) | A
A.正确
B.错误
88 | 判断题 | 塔式起重机附着框连接处间隙过大( ) | A
A.正确
B.错误
89 | 判断题 | 图示中塔式起重机套架处堆放可使用材料( ) | B
A.正确
B.错误
90 | 判断题 | 图示塔式起重机变幅钢丝绳金属干涉( ) | A
A.正确
B.错误
91 | 判断题 | 图示中施工升降架标准节混装( ) | A
A.正确
B.错误
92 | 判断题 | 发现大型机械故障时，应立即停机并通知专业维修人员。( ) | A
A.正确
B.错误
93 | 判断题 | 图示中施工升降机笼顶堆放大量杂物( ) | A
A.正确
B.错误
94 | 判断题 | 施工升降机无齿节标准节代替( ) | B
A.正确
B.错误
95 | 判断题 | 施工升降机层门围栏封闭不完整( ) | A
A.正确
B.错误
96 | 判断题 | 施工升降机附墙一处附着装置未插入防脱销( ) | A
A.正确
B.错误
97 | 判断题 | 施工升降机天窗限位人为绑扎( ) | B
A.正确
B.错误
98 | 判断题 | 施工升降机极限开关安全距离充足( ) | B
A.正确
B.错误
99 | 判断题 | 施工升降机附着与外架干涉( ) | B
A.正确
B.错误
100 | 判断题 | 施工升降机笼内重量器显示失效( ) | A
A.正确
B.错误